## NASLOVNA
Građevina: Uređenje poslovnog prostora radi osiguravanja adekvatnih uvjeta za pružanje usluge poludnevnog boravka za djecu školske dobi , te usluge savjetovanja i pomaganja djeci i obiteljima
TROŠKOVNIK:
Ukupno
| 1. MONTAŽNI RADOVI - VODOVOD I KANALIZACIJA |  |  | 0
| 2. RUŠENJE, DEMONTAŽA I ČIŠČENJE |  |  | 0
| 3. ZIDARSKI RADOVI |  |  | 0
| 4. IZOLATERSKI RADOVI |  |  | 0
| 5. GIPSKARTONSKI RADOVI |  |  | 0
| 6. KERAMIČARSKI RADOVI |  |  | 0
| 7. STOLARSKI RADOVI |  |  | 0
| 8. SOBOSLIKARSKI RADOVI |  |  | 0
| 9. STROJARSKI RADOVI |  |  | 0
| 10. ELEKTROTEHNIČKI RADOVI |  |  | 0
| 11. SANITARNA OPREMA |  |  | 0
| 12. OSTALI RADOVI |  |  | 0
UKUPNO RADOVI (BEZ PDV-A): |  |  |  | 0
|  | + | PDV 25% | 0
UKUPNO RADOVI S PDV-OM: |  |  |  | 0

## 1. MONTAŽNI RAD. - VOD. I KANAL
1. MONTAŽNI RADOVI - VODOVOD I KANALIZACIJA
R.br. | Opis | Proizvođač i tip proizvoda | Jedinica mjere | Količina | Jedinična cijena | Ukupna cijena
1.1. | Prilagođavanje postojeće instalacije vodovoda i kanalizacije novoj. Šlicanje zidova i podova za postavu nove instalacije vode i kanalizacije. Šlicevi u zidu do 10x10 cm, šlicevi u podu 15x15 cm. Odvoz otpadnog materijala na deponij bez obzira na udaljenost. Nabava i montaža potrebnih cijevi za instalacije vodovoda i kanalizacije.Popravak šliceva u zidovima i podovima nakon ugradnje instalacija vodovoda i kanalizacije. Obračun po stvarno izvedenim radovima.
Dobava i montaža kanalizacijskih dvoslojnih PVC cijevi. Cijevi su sa naglavkom za gumenu brtvu. Cijevi moraju zadovoljiti sve standarde u pogledu na agresivne medije, habanje te nosivog vanjskog statičkog i dinamičkog opterećenja. Dobava i monaža fazonskih komada od Pvc-a. Uračunat sav rad i potreban materijal. Prije montaže spojeve obavezno premazati odgovarajućim ljepilom.
R.br. | Opis | Proizvođač i tip proizvoda | Jedinica mjere | Količina | Jedinična cijena | Ukupna cijena
Dobava i ugradba cijevovoda od polipropilena za radni pritisak od 10 bara, sa svim fitinzima i ostalim malerijalom. Cijevi se spajaju varenjem, a pričvršćivanje uz zid izvesti obujmicama. Cjevovod u podu i izolirati jednostrukim omatanjem dekoradol trakom širine 10 cm, a u zidu odgovarajućom termičkom izolacijom. Nakon montaže cjevovod se mora ispitati na pritisak od 15 bara, zapisnički konstatirati nepropusnost, a tek onda staviti pod žbuku.
Pregled, čišćenje i ispitivanje nepropusnosti montirane kanalizacije.
| Tlačna proba instalacija sa izdavanjem zapisnika. |  | kpl | 1 |  | 0
UKUPNO: | [5 empty] | 0

## 2.RUŠENJE, DEMONTAŽA I ČIŠČENJE
2. RUŠENJE, DEMONTAŽA I ČIŠČENJE
R.br. | Opis | Proizvođač i tip proizvoda | Jedinica mjere | Količina | Jedinična cijena | Ukupna cijena
2.1. | Čiščenje prostorija prizemlja, odvoz postojeće opreme u privremeno skladište po izboru investitora. U cijenu uključen sav rad i materijal. |  | kpl | 1 |  | 0
2.2. | Pažljiva demontaža kompletne sanitarne opreme postojećih sanitarija kupaonice i wc-a, te utovar i odvoz na deponij bez obzira na udaljenost deponija. Obračun po komadu.
| - wc školjka u kompletu sa vodokotlićem |  | kom | 1 |  | 0
| - umivaonika sa slavinom |  | kom | 1 |  | 0
| - držač za ručnik, zrcalo |  | kom | 3 |  | 0
| - bojler |  | kom | 1 |  | 0
2.3. | Uklanjanje postojeće unutranje stolarije (vrata na ulasku u kupaonicu). U cijenu uključen sav potreban rad i alat, te odvoz na deponij po izboru investitora bez obzira na udaljenost. Obračun po komadu. |  | kom | 1 |  | 0
R.br. | Opis | Proizvođač i tip proizvoda | Jedinica mjere | Količina | Jedinična cijena | Ukupna cijena
2.4. | Rušenje pregradnog zida između kupaonice i wc-a. U cijenu uključen sav potreban rad i alat, te odvoz materijala na deponij bez obzira na udaljenost prema dogovoru s investitoram. Obračun po m³ izvedenih radova. |  | m³ | 0.51 |  | 0
2.5. | Uklanjanje postojeće podne obloge (keramičkih pločica) u kupaonici, wc-u i predprostoru. U cijenu uključen sav rad i materijal. Obračun po m² izvedenih radova. |  | m² | 10.73 |  | 0
2.6. | Uklanjanje postojeće zidne obloge (keramičkih pločica) u kupaonici, wc-u i, te sokl pločice u predprostoru. U cijenu uključen sav rad i materijal. Obračun po m² izvedenih radova. |  | m² | 16.03 |  | 0
R.br. | Opis | Proizvođač i tip proizvoda | Jedinica mjere | Količina | Jedinična cijena | Ukupna cijena
2.8. | Procijepanje otvora dimenzija 85x205 cm u zidu debljine 10 cm. U cijenu uključen sav rad, utovar i odvoz materijala na deponij po izboru investitora bez obzira na udaljenost. Obračun po m³ izvedenih radova. |  | m³ | 0.17 |  | 0
UKUPNO: | [5 empty] | 0

## 3. ZIDARSKI RADOVI
3. ZIDARSKI RADOVI
R.br. | Opis | Proizvođač i tip proizvoda | Jedinica mjere | Količina | Jedinična cijena | Ukupna cijena
3.1. | Izravnavanje (gletanje) unutranjih ploha zidova i stropova. Komplet dobava i izrada unutarnjeg izravnjvanja zidova i stropova na čistu i očišćenu podlogu. Minimala debljina mase je 2.0 mm, do potpune zaglađenosti i pripreme za ličenje.U cijenu je uključen sav rad i materijal. Obračun po m² izvedenih radova.
| zidovi |  | m² | 182.82 |  | 0
| podgled stropova |  | m² | 79.37 |  | 0
UKUPNO: | [5 empty] | 0

## 4.IZOLATERSKI RADOVI
4.IZOLATERSKI RADOVI
R.br. | Opis | Proizvođač i tip proizvoda | Jedinica mjere | Količina | Jedinična cijena | Ukupna cijena
4.1. | Dobava i ugradnja materijala za izvedbu hidroizolacije u prostorijama muškog i ženskog sanitarnog čvora. Na suhu i čistu podlogu prije postavljanja keramičkih pločica nanese se jednokomponentna ili dvokomponentna hidroizolacija u obliku premaza. U cijenu uključen sav rad i materijal. Obračun po m². |  | m² | 5.06 |  | 0
UKUPNO: | [5 empty] | 0

## 5. GIPSKARTONSKI RADOVI
5. GIPSKARTONSKI RADOVI
R.br. | Opis | Proizvođač i tip proizvoda | Jedinica mjere | Količina | Jedinična cijena | Ukupna cijena
5.1. | Dobava materijala i izrada pregradnih zidova od vodootpornih gipskartonskih ploča d=12,5 mm dvostruko oblaganje. Na metalnu pocinčanu podkonstrukciju d=50 mm (zid debljine 10 cm). U cijenu je uključen komplet rad (fugiranje, priprema za bojanje, impregniranje impregnacijom za unutrašnje površine, sve površine između gipskartonskih ploča i drugih površina potrebno je uredno pokitati odgovarajućim akrilnim kitom) i materijal. Obračun po m² stvarno izvedenih radova. |  | m² | 10.66 |  | 0
UKUPNO: | [5 empty] | 0

## 6. KERAMIČARSKI RADOVI
6. KERAMIČARSKI RADOVI
R.br. | Opis | Proizvođač i tip proizvoda | Jedinica mjere | Količina | Jedinična cijena | Ukupna cijena
6.1. | Postava podnih keramičkih pločica na podovima prostorija muškog i ženskog sanitarnog čvora i predprostora. Dobava materijala, doprema i polaganje podnih protukliznih keramičkih kvalitetnih pločica I. klase. Pločice se postavljanju na pripremljenu podlogu fleksibilnim ljepilom za keramiku. Pločice se postavljaju s fugom širine 1,0-1,5 mm. U stavku uključiti i fugiranje antifungicidnom masom, boje prema boji pločica. Sve kompletno stručno i kvalitetno izvedeno po pravcima u svim smjerovima, uključen rad i materijal komplet s fugiranjem te pranjem i čišćenjem.
U cijenu treba uračunati uvećanu površinu do 15 % površine. Obračun po m² stvarno izvedenih radova.
R.br. | Opis | Proizvođač i tip proizvoda | Jedinica mjere | Količina | Jedinična cijena | Ukupna cijena
| Pločice I. klase dimenzija 30x30 cm, pločice u žutoj nijansi u prostorijama ženskog sanitarnog čvora, pločice u zelenoj nijansi u prostorijama muškog sanitarnog čvora, te u prošaranoj bijelo-sivoj boji po uzoru na pločice koje se nalaze u kuhinji i blagovaoni za predprostor. |  | m² | 12.34 |  | 0
6.2. | Postava keramičkih pločica na zidovima u visini do 1,50 m u prostorijama muškog i ženskog sanitarnog čvora. Dobava, doprema i opločenje zidnih površina, keramičkim kvalitetnim glaziranim pločicama dimenzija 30x30 cm I. klase. Pločice se postavljanju na pripremljenu podlogu fleksibilnim ljepilom za keramiku. Pločice se postavljaju s fugom širine 1,0-1,5 mm. U stavku uključiti i fugiranje antifungicidnom masom, boje prema boji pločica. Sve kompletno stručno i kvalitetno izvedeno po pravcima u svim smjerovima, uključen rad i materijal komplet s fugiranjem te pranjem i čišćenjem.
R.br. | Opis | Proizvođač i tip proizvoda | Jedinica mjere | Količina | Jedinična cijena | Ukupna cijena
U cijenu treba uračunati uvećanu površinu do 15 % površine.
Obračun po m² stvarno izvedenih radova.
| Pločice I. klase dimenzija 30x30 cm, pločice u žutoj nijansi u prostorijama ženskog sanitarnog čvora, pločice u zelenoj nijansi u prostorijama muškog sanitarnog čvora, te u prošaranoj bijelo-sivoj boji po uzoru na pločice koje se nalaze u kuhinji i blagovaoni za predprostor. |  | m² | 21 |  | 0
UKUPNO: | [5 empty] | 0

## 7. STOLARSKI RADOVI
7. STOLARSKI RADOVI
R.br. | Opis | Proizvođač i tip proizvoda | Jedinica mjere | Količina | Jedinična cijena | Ukupna cijena
7.1. | Dobava , ugradba drvenih vrata sanitarija u boji bora po uzoru na postojeću stolariju (POZ 1 i 2). Komplet sa standardnim okovom I. klase, brave usadne sigurnosne, kvake po izboru investitora. Komplet štokovi, po uzoru na postojeća, napravljena od medijapana, a sve prema shemi stolarije. U cijenu je uračunata dobava vrata, kvake, brave, svi prijevozi i prijenosi, izrada i rad na ugradbi te sav drugi potreban rad i materijal sa svim podloškama i nastavcima. Obračun po komadu.
Sve mjere provjeriti na objektu.
| jednokrilna puna, 80/200 |  | kom | 1 |  | 0
| jednokrilna puna, 70/200 |  | kom | 1 |  | 0
UKUPNO: | [5 empty] | 0

## 8. SOBOSLIKARSKI RADOVI
8. SOBOSLIKARSKI RADOVI
R.br. | Opis | Proizvođač i tip proizvoda | Jedinica mjere | Količina | Jedinična cijena | Ukupna cijena
8.1. | Ličenje zidova. Dobava materijala i ličenje zidova akrilnim bojama u potrebnom broju slojeva do potpunog prekrivanja podloge (min 2x), nakon izvedenih svih radova. U cijenu uključen sav rad i materijal. Obračun po m² stvarno izvedenih radova.
| Ličenje u prostorijama dnevnog boravka i učionice vrši se u nježnoj zelenoj nijansi, dok se preostali dio liči u bijelu boju. |  | m2 | 182.82 |  | 0
8.2. | Bojanje stropova. Dobava materijala i ličenje stropova akrilnim bojama (bijela) u potrebnom broju slojeva do potpunog prekrivanja podloge (min 2x), nakon izvedenih svih radova. Pokretna skela uračunata u cijenu. Obračun po m² stvarno izvedenih radova. |  | m2 | 79.37 |  | 0
8.3. | Zaštita podova prije završnog ličenja. U cijenu uključen rad i materijal. Obračum po m² stvarno izvedenih radova. |  | m2 | 79.37 |  | 0
UKUPNO: | [5 empty] | 0

## 9. STROJARSKI RADOVI
9. STROJARSKI RADOVI
R.br. | Opis | Proizvođač i tip proizvoda | Jedinica mjere | Količina | Jedinična cijena | Ukupna cijena
GRIJANJE, HLAĐENJE
9.1. | Vanjska inverterska jedinica VRF sustava u izvedbi toplinske pumpe, namjenjena za vanjsku montažu, zrakom hlađenim kondenzatorom, DC inverter ventilatorima i svim potrebnim elementima za zaštitu, kontrolu i regulaciju uređaja i funkcionalni rad.
Istrujavanje zraka je horizontalno što omogućuje jednostavnu ugradnju u arhitektonske niše i fasadno na konzole.
Maksimalno dozvoljene udaljenosti: ukupno cijevni razvod do 300 metara; najudaljenija dionica cjevovoda je 175 m; visinska razlika između vanjske i unutarnje jedinice iznosi 50 m; visinska razlika između pojedinih unutarnjih jedinica iznosi 15 m.
Uređaji su visokoučinkovite izvedbe i EUROVENT certificirani ili jednakovrijedno.
kao proizvod slijedećih karakteristika:
Jedinica je sastavljena iz jednog modula sljedećih tehničkih karakteristika:
Maksimalno spajanje do 8 unutarnjih jedinica do 160 % opterećenja.
Tehničke karakteristike:
Qh ukupno = 12,1 kW
Priključna snaga:
N ukupno = 3,57 kW / 1/220 V - 50 Hz
R.br. | Opis | Proizvođač i tip proizvoda | Jedinica mjere | Količina | Jedinična cijena | Ukupna cijena
EER: 3,39 (100% opterećenja)
Tv = 35°C ST
Tp = 27°C ST, 46%RH
Qg ukupno = 12,5 kW
N ukupno = 2,91 kW / 1/220 V - 50 Hz
COP: 4,30 (100% opterećenja)
Tv= 7°C ST
Tp = 20°C ST
radno područje: grijanje: od -20° do 18°C
radno područje: hlađenje: od -5° do 43°C
Nivo zvučnog tlaka: 50 dB(A) na udaljenosti 1m od jedinice
Priključak R410A: tekuća faza: 9,52 mm
Priključak R410A: plinovita faza: 15,88 mm
težina ukupno: 69 kg
NUDI SE
|  |  | kompleta | 2 |  | 0
R.br. | Opis | Proizvođač i tip proizvoda | Jedinica mjere | Količina | Jedinična cijena | Ukupna cijena
9.2. | Unutarnja jedinica VRF sustava konzolne izvedbe, predviđena za montažu na zid, uključuje u potpunosti kontrolu smjera ispuhivanja sa kontrolom istrujne rešetke u 5 stupnjeva, mogučnost istrujavanja u 1 ili 2 smjera, opremljena inverterskim ventilatorom s BDLC motorom, izmjenjivačem topline s direktnom ekspanzijom freona,
elektronskim ekspanzijskim ventilom, te svim potrebnim elementima za zaštitu, kontrolu i regulaciju uređaja i temperature, interface modulom s jednim kontaktom, tri stupnja filtracije uključujući plazma filter
Qh = 2,2 kW
Tv = 35°C
Tp = 27°C ST, 19°C VT
Qg = 2,5 kW
Tv= 7°C ST
Tp = 20°C ST
R.br. | Opis | Proizvođač i tip proizvoda | Jedinica mjere | Količina | Jedinična cijena | Ukupna cijena
VZ = 402 / 354 / 288 m3/h
N = 48 W - 230 V - 50 Hz
dimenzije: lxbxh 700 x 210 x 600
priključak tekuće faze Ø6.35 mm
priključak plinske faze Ø12.7 mm
težina: 14 kg
medij: R-410A
Nivo zvučnog tlaka: standard / srednja / niža brzina 37 / 34 / 28 dB(A) na udaljenosti 1,5 m od jedinice:
NUDI SE
|  |  | kompleta | 1 |  | 0
R.br. | Opis | Proizvođač i tip proizvoda | Jedinica mjere | Količina | Jedinična cijena | Ukupna cijena
9.3. | Unutarnja jedinica VRF sustava konzolne izvedbe, predviđena za montažu na zid, uključuje u potpunosti kontrolu smjera ispuhivanja sa kontrolom istrujne rešetke u 5 stupnjeva, mogučnost istrujavanja u 1 ili 2 smjera, opremljena inverterskim ventilatorom s BDLC motorom, izmjenjivačem topline s direktnom ekspanzijom freona, elektronskim ekspanzijskim ventilom
te svim potrebnim elementima za zaštitu, kontrolu i regulaciju uređaja i temperature, interface modulom s jednim kontaktom, tri stupnja filtracije uključujući plazma filter
Qh = 2,8 kW
Tv = 35°C
Tp = 27°C ST, 19°C VT
Qg = 3,2 kW
Tv= 7°C ST
Tp = 20°C ST
R.br. | Opis | Proizvođač i tip proizvoda | Jedinica mjere | Količina | Jedinična cijena | Ukupna cijena
VZ = 402 / 354 / 288 m3/h
N = 48 W - 230 V - 50 Hz
dimenzije: lxbxh 700 x 210 x 600
priključak tekuće faze Ø6.35 mm
priključak plinske faze Ø12.7 mm
težina: 14 kg
medij: R-410A
Nivo zvučnog tlaka: standard / srednja / niža brzina 37 / 34 / 28 dB(A) na udaljenosti 1,5 m od jedinice:
NUDI SE
|  |  | kompleta | 1 |  | 0
R.br. | Opis | Proizvođač i tip proizvoda | Jedinica mjere | Količina | Jedinična cijena | Ukupna cijena
9.4. | Unutarnja jedinica VRF sustava konzolne izvedbe, predviđena za montažu na zid, uključuje u potpunosti kontrolu smjera ispuhivanja sa kontrolom istrujne rešetke u 5 stupnjeva, mogučnost istrujavanja u 1 ili 2 smjera, opremljena inverterskim ventilatorom s BDLC motorom, izmjenjivačem topline s direktnom ekspanzijom freona, elektronskim ekspanzijskim ventilom,
te svim potrebnim elementima za zaštitu, kontrolu i regulaciju uređaja i temperature, interface modulom s jednim kontaktom, tri stupnja filtracije uključujući plazma filter
Qh = 3,6 kW
Tv = 35°C
Tp = 27°C ST, 19°C VT
Qg = 4,0 kW
Tv= 7°C ST
Tp = 20°C ST
R.br. | Opis | Proizvođač i tip proizvoda | Jedinica mjere | Količina | Jedinična cijena | Ukupna cijena
VZ = 450 / 354 / 288 m3/h
N = 48 W - 230 V - 50 Hz
dimenzije: lxbxh 700 x 210 x 600
priključak tekuće faze Ø6.35 mm
priključak plinske faze Ø12.7 mm
težina: 14 kg
medij: R-410A
Nivo zvučnog tlaka: standard / srednja / niža brzina 39 / 34 / 28 dB(A) na udaljenosti 1,5 m od jedinice:
NUDI SE
|  |  | kompleta | 4 |  | 0
9.5. | Žičani elektronski prostorni regulator sa LCD displejom, pozadinskim osvjetljenjem, osjetnikom temperature prostora i tjednim programskim satom za upravljanje i kontrolu do 16 unutarnjih VRF jedinica.
Kontrola pristupa sa mogućnošću ograničavanja pristupa korisnika.
R.br. | Opis | Proizvođač i tip proizvoda | Jedinica mjere | Količina | Jedinična cijena | Ukupna cijena
Funkcije: on/off, režim rada, brzina rada ventilatora, postavljanje željene temperature, pozicija lamela pojedinačno za kazetne uređaje, postavke ESP, pojedinačno podešavanje za jedinice u grupi, kontrola robota za čišćenje, Plasma ionizator, za kanalne jedinice IR prijemnik,signalizacija greške, prikaz potrošnje energije, signalizacija zaprljanosti filtera, tjedni program rada.
NUDI SE
|  |  | kompleta | 4 |  | 0
9.6. | Dodatna oprema:
*kabel za grupnu kontrolu unutarnjih jedinica.
NUDI SE
|  |  | kompleta | 2 |  | 0
R.br. | Opis | Proizvođač i tip proizvoda | Jedinica mjere | Količina | Jedinična cijena | Ukupna cijena
9.7. | Izolirani bakreni spojni elementi za "Heat Pump" razvod medija R-410A za plinsku i tekuću fazu, uključivo redukcije (2 komada po kompletu: plinska + tekuća faza), proizvod LG tip:
Y-račve za 2 cijevni sustav unutarnjih jedinica:
NUDI SE
|  |  | kompleta | 1 |  | 0
9.8. | Višestruki razdjelnici (tzv. "češljevi") za razvod cijevi VRF sustava i spoj do 4 unutarnjih jedinica. Opseg isporuke obuhvaća jedan razdjelnik za cijev za kapljevinu i jedan razdjelnik za usisnu cijev te redukcijske nastavke za prilagodbu cijevnih priključaka razdjelnika dimenzijama cijevi za radni medij.
NUDI SE
|  |  | kompleta | 1 |  | 0
R.br. | Opis | Proizvođač i tip proizvoda | Jedinica mjere | Količina | Jedinična cijena | Ukupna cijena
9.9. | Dobava i ugradnja predizolirane (toplinski i paronepropusno 13 mm) bakrene cijevi za freonsku instalaciju plinske i tekuće faze namijenjene za rashladni medij R-410A. U kompletu sa spojnicama i koljenima, spojnim i pričvrsnim materijalom. Cijevi moraju biti odmašćene, očišćene i osušene prije ugradnje.
| Ø 6,4 |  | m | 55 |  | 0
| Ø 9,5 |  | m | 30 |  | 0
| Ø 12,7 |  | m | 55 |  | 0
| Ø 15,8 |  | m | 30 |  | 0
9.10. | Radna tvar: Freon R410-A
|  |  | kg | 5 |  | 0
R.br. | Opis | Proizvođač i tip proizvoda | Jedinica mjere | Količina | Jedinična cijena | Ukupna cijena
9.11. | Puštanje u pogon VRV sustava uključivo provjeru nepropusnosti freonske instalacije, vakumiranje i dopunjavanje rashladnog sredstva od strane ovlaštenog servisa uz izdavanje potrebnih uputa za korištenje, atesta i garancija:
|  |  | kompleta | 2 |  | 0
9.12. | Dobava I ugradnja električnog kupaonskog radijatora
NUDI SE
|  |  | kompleta | 2 |  | 0
GRIJANJE, HLAĐENJE UKUPNO: | [5 empty] | 0
OSTALI RADOVI
9.13. | Pripremno-završni radovi, usklađivanje s ostalim sudionicima izvođenja.
|  |  | kompleta | 1 |  | 0
R.br. | Opis | Proizvođač i tip proizvoda | Jedinica mjere | Količina | Jedinična cijena | Ukupna cijena
9.14. | Usluge ovlaštenih servisera uređaja i opreme obuhvaćenih u specifikaciji (koje nisu ranije već specificirane).
|  |  | kompleta | 1 |  | 0
9.15. | Štemanje, probijanje, zazidavanje prodora, žbukanje, izrada svih skela, te ostala građevinska pripomoć.
|  |  | kompleta | 1 |  | 0
9.16. | Čišćenje gradilišta tijekom radova kao i završno detaljno čišćenje nakon završetka radova, odvoženje viška materijala i smeća na deponij te plaćanje usluga deponija.
|  |  | kompleta | 1 |  | 0
R.br. | Opis | Proizvođač i tip proizvoda | Jedinica mjere | Količina | Jedinična cijena | Ukupna cijena
9.17. | Primopredaja izvedenih radova, predaja atesta, certifikata i jamstvenih listova, probni rad, regulacija, signalno obilježavanje vodova i opreme, te potrebni natpisi upozorenja i obavještenja, izrada pismenih uputa za rad i održavanje. Izrada tehničke dokumentacije izvedenog stanja u dva primjerka.
|  |  | kompleta | 1 |  | 0
9.18. | Dobava I ugradnja PVC kanalica za zaštitu cjevovoda radne tvari vođenog po podu. Dimneziju kanalice utvrditi na gradilištu.
|  |  | m | 15 |  | 0
OSTALI RADOVI, UKUPNO: | [5 empty] | 0
SVEUKUPNO STROJARSKI RADOVI: | [5 empty] | 0

## 10. ELEKTROTEHNIČKI RADOVI
10. ELEKTROTEHNIČKI RADOVI
R.br. | Opis | Proizvođač i tip proizvoda | Jedinica mjere | Količina | Jedinična cijena | Ukupna cijena
- u stavke kabela potrebno je uračunati razvodne kutije te sav potreban instalacijski materijal i rad
- nije potrebno nuditi cijenu svakog pojedinog elementa razdjelnog ormara već samo ukupnu cijenu za razdjelni ormar kao komplet
- u stavke priključnica i sklopki (iste su modularne izvedbe) potrebno je uračunati sav instalacijski materijal (instalacijska kutija, nosači, ukrasne maske, slijepi moduli,... )
GLAVNI RAZVOD I DEMONTAŽA
10.1. | Vod 2xP/F16+P/F-Y16 mm² |  | m | 25 |  | 0
10.2. | Korugirana PEHD cijev Ø 50 / 41 mm s poteznom niti |  | m | 25 |  | 0
10.3. | Demontaža postojećeg razdjelnog ormara i elektroinstalacije koja se više ne koristi |  | kpl | 1 |  | 0
GLAVNI RAZVOD I DEMONTAŽA - UKUPNO: | [5 empty] | 0
RAZDJELNICI
10.4. | R - razdjelnik stana, uzidni, kapaciteta minimalno 48 modula. Izrađen od negorivog ili samougasivog materijala, a u kojem je ugrađena slijedeća oprema:
| - glavna sklopka, montaža na din nosač, 1p, 63A, komplet s daljinskim naponskim isklopnikom |  | kpl | 1 |  | 0
| - zaštitni uređaj diferencijalne struje (ZUDS) In=63A, Idif=0,03A, 2p, 10 kA |  | kom | 1 |  | 0
| - zaštitni uređaj diferencijalne struje (ZUDS) In=63A, Idif=0,3A, 2p, 10 kA |  | kom | 1 |  | 0
| - kombinirani prekidač (zaštitni uređaj diferencijalne struje + automatski prekidač) In=C32A, Idif=0,3A, 2p, 10 kA |  | kom | 2 |  | 0
| - automatski prekidač 10 kA, 1p, B10A |  | kom | 1 |  | 0
| - automatski prekidač 10 kA, 1p, B16A |  | kom | 10 |  | 0
| - automatski prekidač 10 kA, 1p, C10A |  | kom | 7 |  | 0
- postavljanje oznaka elemenata razdjelnika u skladu s oznakama na jednopolnoj shemi, plastični kanali i spojni materijal, vodiči za ožičenje glavnih i pomoćnih strujnih krugova, sabirnice, izolacijske ploče i pregrade, natpis upozorenja o prisutnosti napona, o vrsti primijenjene zaštite od previsokog napona, i s nazivom razdjelnika, jednopolna shema zaštićena plastičnom folijom, uputstvo za davanje prve pomoći u slučaju udara struje te provjera ispravnosti montaže i ispitivanje funkcionalnog djelovanja
| razdjelni ormar R - UKUPNO |  | kpl | 1 |  | 0
| RAZDJELNI ORMAR - UKUPNO: |  |  |  |  | 0
R.br. | Opis | Proizvođač i tip proizvoda | Jedinica mjere | Količina | Jedinična cijena | Ukupna cijena
ELEKTROINSTALACIJA SNAGE I RASVJETE
10.5. | Kabel PP-Y 3x1,5 mm² |  | m | 265 |  | 0
10.6. | Kabel PP 4x1,5 mm² |  | m | 20 |  | 0
10.7. | Kabel PP-Y 3x2,5 mm² |  | m | 210 |  | 0
10.8. | Kabel FG16OR16 3x4 mm² |  | m | 42 |  | 0
10.9. | Kabel LiYCY-TP 2x2x0,34 |  | m | 60 |  | 0
10.10. | Kabel LiYCY 2x1,5 |  | m | 75 |  | 0
10.11. | PSC cijev Ø16mm (za beton) |  | m | 175 |  | 0
10.12. | PSC cijev Ø20mm (za beton) |  | m | 75 |  | 0
10.13. | PSC cijev Ø25mm (za beton) |  | m | 75 |  | 0
10.14. | Šuko priključnica, 16A, p/ž, komplet |  | kom | 9 |  | 0
10.15. | Šuko priključnica s poklopcem, 16A, p/ž, komplet |  | kom | 2 |  | 0
10.16. | Dvostruka šuko priključnica, 16A, p/ž, komplet |  | kom | 6 |  | 0
10.17. | Trostruka šuko priključnica, 16A, p/ž, komplet |  | kom | 7 |  | 0
10.18. | Montaža rasvjetnog tijela |  | kom | 19 |  | 0
10.19. | Sklopka obična, 10A, p/ž, komplet |  | kom | 2 |  | 0
10.20. | Sklopka izmjenična, 10A, p/ž, komplet |  | kom | 6 |  | 0
10.21. | Komplet sklopki koji čine 2 x sklopka obična, p/ž, komplet |  | kom | 1 |  | 0
10.22. | Komplet sklopki koji čine 1 x sklopka obična + 2 x sklopka izmjenična, p/ž, komplet |  | kom | 1 |  | 0
10.23. | Komplet sklopki koji čine 2 x sklopka obična + 1 x sklopka s lampicom, 16A, p/ž, komplet |  | kom | 1 |  | 0
10.24. | Električno zvonce 230V; 50Hz |  | kom | 1 |  | 0
10.25. | Tipkalo s oznakom zvonca, 10A, p/ž, komplet |  | kom | 1 |  | 0
10.26. | Kutija za izjednačenje potencijala sa sabirnicom |  | kom | 1 |  | 0
10.27. | Vod P/F-Y 4 mm² |  | m | 50 |  | 0
10.28. | Vod P/F-Y 6 mm² |  | m | 15 |  | 0
10.29. | Spajanje P/F voda na metalne mase odgovarajućim spojnim priborom |  | kom | 10 |  | 0
R.br. | Opis | Proizvođač i tip proizvoda | Jedinica mjere | Količina | Jedinična cijena | Ukupna cijena
10.30. | Protupožarno isključno tipkalo IPR-10 |  | kom | 1 |  | 0
| ELEKTROINSTALACIJA SNAGE I RASVJETE - UKUPNO: |  |  |  |  | 0
INSTALACIJA ELEKTRONIČKE KOMUNIKACIJSKE MREŽE
10.31. | Priključnica 2x RJ45 cat.6 UTP (1M), p/ž, komplet |  | kom | 2 |  | 0
10.32. | Priključnica 4x RJ45 cat.6 UTP (1M), p/ž, komplet |  | kom | 1 |  | 0
10.33. | Kabel UTP 4x2x24AWG; cat.6 (polaganje u specificiranu cijev) |  | m | 70 |  | 0
10.34. | PSC cijev Ø25mm (za beton) |  | m | 35 |  | 0
| INSTALACIJA ELEKTRONIČKE KOMUNIKACIJSKE MREŽE - UKUPNO |  |  |  |  | 0
RASVJETNA TIJELA
NAPOMENA :
Potrebno je ispuniti polje "Nudi se:" i navesti točan tip, model i proizvođača opreme, te dostaviti svjetlotehničku krivulju (ldt format) zbog provjere zadovoljavanja svjetlotehničkih karakteristika. Potrebno je priložiti izvode iz kataloga proizvođača i kopije originalnih certifikata (uz ovlašteni prijevod na Hr) kojima se dokazuje zadovoljavanje navedenih tehničkih karakteristika. Nije dozvoljeno prilaganje brošura, kataloških podataka i dokumentacije izdanih od strane uvoznika, distributera, zastupnika i sl.. Investitor prije odabira najpovoljnijeg ponuditelja ima pravo tražiti uzorke svjetiljaka zbog ocjene jednakovrijednosti.
10.35. | Oznaka na nacrtu: A1 Nadgradna LED svjetiljka, difuzna optika, zaobljeni difuzor. Minimalne tehničke karakteristike: Snaga ≤ 45W Svjetlosni tok ≥ 4500lm Temperatura boje svjetlosti = 3000K Nudi se: |  | kom | 3 |  | 0
R.br. | Opis | Proizvođač i tip proizvoda | Jedinica mjere | Količina | Jedinična cijena | Ukupna cijena
10.36. | Oznaka na nacrtu: A2 Nadgradna LED svjetiljka, difuzna optika, zaobljeni difuzor. Minimalne tehničke karakteristike: Snaga ≤ 25W Svjetlosni tok ≥ 2500lm Temperatura boje svjetlosti = 3000K Nudi se: |  | kom | 1 |  | 0
10.37. | Oznaka na nacrtu: B1 Nadgradna LED svjetiljka, mikroprizmatična optika (bliještanje UGR<19), zaobljeni difuzor, Minimalne tehničke karakteristike: Snaga ≤ 40W Svjetlosni tok ≥ 4900lm Temperatura boje svjetlosti = 4000K Nudi se: |  | kom | 5 |  | 0
10.38. | Oznaka na nacrtu: C1+S Nadgradna LED svjetiljka (plafonjera), polikarbonatno kućište, s ugrađenim detektorom pokreta i svjetlosti. Minimalne tehničke karakteristike: Snaga ≤ 20W Svjetlosni tok ≥ 1800lm Temperatura boje svjetlosti = 3000K Kvaliteta prikaza boje ≥ Trajnost L70B50≥50.000h Zaštita min. IP66 Nudi se: |  | kom | 3 |  | 0
10.39. | Oznaka na nacrtu: C1+S Nadgradna LED svjetiljka (plafonjera), polikarbonatno kućište, s ugrađenim detektorom pokreta i svjetlosti. Minimalne tehničke karakteristike: Snaga ≤ 20W Svjetlosni tok ≥ 1800lm Temperatura boje svjetlosti = 3000K Kvaliteta prikaza boje ≥ Trajnost L70B50≥50.000h Zaštita min. IP66 Nudi se: |  | kom | 2 |  | 0
R.br. | Opis | Proizvođač i tip proizvoda | Jedinica mjere | Količina | Jedinična cijena | Ukupna cijena
10.40. | Oznaka na nacrtu: P1 Nadgradna svjetiljka sigurnosne rasvjete, LED izvor, pripravni spoj, funkcija autotesta (indikacija ispravnosti), sa piktogramskom pločom i naljepnicom pripadnog smjera, Minimalne tehničke karakteristike: Snaga ≤ 2W Svjetlosni tok ≥ 240lm autonomija ≥ 3h Nudi se: |  | kom | 5 |  | 0
| RASVJETNA TIJELA - UKUPNO: |  |  |  |  | 0
OSTALO
10.41. | Funkcionalno ispitivanje svih instalacija |  | kpl | 1 |  | 0
10.42. | Ispitivanje svih instalacija od strane ovlaštenog trgovačkog društva i izdavanje potrebnih atesta |  | kpl | 1 |  | 0
10.43. | Izrada dokumentacije izvedenog stanja |  | kpl | 1 |  | 0
| OSTALO - UKUPNO: |  |  |  |  | 0
| ELEKTROTEHNIČKI RADOVI - UKUPNO: |  |  |  |  | 0

## 11. SANITARNA OPREMA
11. SANITARNA OPREMA
R.br. | Opis | Proizvođač i tip proizvoda | Jedinica mjere | Količina | Jedinična cijena | Ukupna cijena
11.1. | Dobava prijenos i montaža podne WC školjke od keramike I. klase s odvodom u bijeloj boji. U stavku je uključena dobava i ugradba niskošumnog vodokotlića s ispirnom cijevi, kutnog ventila sa spojnom fleksibilnom cijevi za priključak vodokotlića na instalaciju, WC daska od kvalitetne plastike, vijke i tiple za montažu WC školjke, silikonski kit za brtvljenje, te tipsku gumenu brtvu (manžetu) za priključak na odvodnu cijev. Postava prema uputama proizvođača. Obračun po komadu. |  | kom | 2 |  | 0
11.2. | Dobava, prijenos i montaža umivaonika na zid od keramike I. klase u bijeloj boji. U cijenu uključen sifon i sav pripadajući potreban materijal za spajanje na odvod i dovod kao i vijci za pričvršćenje umivaonika. Postava prema uputama proizvođača. Obračun po komadu. |  | kom | 2 |  | 0
R.br. | Opis | Proizvođač i tip proizvoda | Jedinica mjere | Količina | Jedinična cijena | Ukupna cijena
11.3. | Dobava, prijenos i montaža stojeće jednoručne mješalice (za toplu i hladnu vodu) za umivaonik. Cijena stavke uključuje sav pripadajući potreban materijal za spajanje. Postava prema uputama proizvođača. Obračun po komadu. |  | kom | 3 |  | 0
11.4. | Dobava, prijenos i montaža ogledala dimenzija 50x80 iznad umivaonika skupa s vijcima i tiplama za montažu na zid. Ogledalo se sastoji od zrcala ljepljenog na podlogu - medijapan ili oplemenjena iverica, kantirano ABS trakom u srebrnoj boji. Obračun po komadu. |  | kom | 2 |  | 0
11.5. | Dobava novog električnog grijača vode (bojlera). Kapacitet 10 l, radni pritisak 6 bara, materijal kotla: čelični emajlirani lim. Obraču po komadu. |  | kom | 1 |  | 0
UKUPNO: | [5 empty] | 0

## 12. OSTALI RADOVI
12. OSTALI RADOVI
R.br. | Opis | Proizvođač i tip proizvoda | Jedinica mjere | Količina | Jedinična cijena | Ukupna cijena
12.1. | Dobava i montaža aluminijskih lajsni između prelaza različitih podnih obloga (predprostor i dnevni boravak). U cijenu je uračunata dobava, prijevoz, prijenos, rad na ugradbi te sav drugi potreban rad i materijal sa svim podloškama, šarafima, tiplama. Obračun po m'. |  | m´ | 0.75 |  | 0
UKUPNO: | [5 empty] | 0

## OPĆI I TEHNIČKI UVJETI
OPĆI UVJETI
Sve radove izvesti od kvalitetnog materijala prema opisu, detaljima, pismenim nalozima, ali sve u okviru ponuđene jedinične cijene. Sve štete učinjene prigodom rada vlastitim ili radovima podizvoditelja imaju se ukloniti na račun Izvoditelja radova.
Svi nekvalitetni radovi, radovi koji nisu izvedeni po pravilima struke, uputama proizvođača, odnosno važećim propisima imaju se otkloniti i zamjeniti ispravnim, bez bilo kakve odštete od strane investitora.
Ako opis koje stavke dovodi izvoditelja u sumnju o načinu izvedbe, treba pravovremeno prije predaje ponude tražiti objašnjenje od projektanta.
Eventualne izmjene materijala te načina izvedbe tokom građenja moraju se izvršiti isključivo pismenim dogovorom s Investitorom i nadzornim inženjerom.
Sve izmjene koje neće biti na taj način utvrđene neće se moći priznati u obračunu.
Jedinična cijena sadrži sve ono nabrojeno kod opisa pojedine grupe radova te se na taj način vrši i obračun istih.
U cijeni izvedbe svih radova definiranih troškovnikom i projektnom dokumentacijom, obuhvaćeni su svi pripremni radovi, posredni i neposredni troškovi radne snage, transporta, društvenih davanja, svi radovi koji su neophodni za potpunu realizaciju i izvedbu radova, uspješni tehnički pregled objekta, kao i troškovi režije uprave gradilišta, uključujući i troškove ishođenja garancije banaka, troškove naknada za terenski, prekovremeni, noćni rad i druge naknade, troškovi svih ispitivanja materijala i konstrukcije u skladu sa zakonskim propisima, te izrada projekata izvedenog stanja i čuvanje izvedenih radova do primopredaje.
Jedinične cijene primjenjivat će se na izvedene količine bez obzira u kojem postotku iste odstupaju od količine u troškovniku.
Izvedeni radovi moraju u cijelosti odgovarati opisu troškovnika, a u tu svrhu investitor ima pravo izvoditelja tražiti prije početka radova uzorke, koji se čuvaju u upravi gradilišta te izvedeni radovi moraju istima u cijelosti odgovarati.
Sve mjere u planovima provjeriti u naravi.
Svu kontrolu vršiti bez posebne naplate.
Jediničnom cijenom treba obuhvatiti sve elemente navedene kako slijedi.
Izvođač se obvezuje organizirati i provoditi mjere zaštite na radu sukladno važećim Zakonima i pravilnicima, te po toj osnovi ne mogu nastati nikakvi dodatni troškovi za Naručitelja radova.
Sve radove izvesti prema važećim zakonima i propisima: Zakon o građevnim groizvodima NN 76/13, 30/14,130/17, Pravilnik o ocjenjivanju suklaadnosti, ispravama o sukladnosti i označavanju građevnih proizvoda NN 103/08, 147/09, 87/10, 129/11, Uredba o usklađivanjui područja građevnih proizvoda s uredbom (EU) br. 305/2011 u prijelaznom razdoblju NN 46/13, Tehnički propisi o građevnimn proizvodima 35/18, Program osiguranja i kavlitete.
Materijal
Pod cijenom materijala podrazumijeva se dobavna cijena i ugradnja svih materijala fco. gradilište koji sudjeluju u radnom procesu kako osnovni materijal tako i materijali koji ne spadaju u finalni produkt već su samo kao pomoćni.
U cijenu je uključena i cijena transportnih troškova bez obzira na prijevozno sredstvo sa svim prenosima, unutrašnjim i vanjskim transportima, utovarima i istovarima te uskladištenje i čuvanje na gradilištima od uništenja (prebacivanje, zaštita i sl.).
U cijenu je također uračunato i davanje potrebnih uzoraka materijala gdje je potrebno.
Rad
U kalkulaciju rada treba uključiti sav rad, kako glavni, tako i pomoćni te sav unutarnji transport. Ujedno treba uključiti i rad oko zaštite gotovih konstrukcija i dijelova objekta od štetnog atmosferskog utjecaja vrućine, hladnoće i sl.
Skele
Sve vrste radnih i pomoćnih skela bez obzira na gabarite ulaze u jediničnu cijenu dotičnog rada. Fasadna skela se posebno obračunava. Prilikom izvođenja skele moraju se predvidjeti zaštitne nadstrešnice ispred ulaza u objekt, prilazi i mostovi za betoniranje konstrukcija i slično.
Postavljene skele moraju imati zakonski obvezne ateste i protokole o ispitivanju.
Zimski i ljetni rad
Ukoliko je u ugovoreni termin izvršenja građevine uključen i zimski period, odnosno ljetni period, za to se neće izvoditelju priznati nikakve naknade za rad pri niskoj odnosno visokoj temperaturi te zaštite konstrukcije od smrzavanja, vrućine i atmosferskih nepogoda, sve to mora biti uključeno u jediničnu cijenu radova.
Za vrijeme zime izvoditelj ima građevinu zaštititi te se svi eventualno smrznuti dijelovi stoga imaju otkloniti i izvesti ponovno bez bilo kakve naplate.
Organizacija gradilišta
Izvođač je dužan organizirati gradilište na način da ne ugrožava ljude, okolne objekte i promet, a prema planu organizacije gradilišta kojeg je dužan izraditi. Postava gradilišnih kontejnera, ograda, dizalica, sanitarija i sl. pada na teret Izvođača radova i ne obračunava se posebno. Izvođač je dužan propisno ograditi gradilište čvrstom ogradom visine 2 m te spriječiti pristup neovlaštenih osoba gradilištu. Izvođač je dužan osigurati siguran pristup ulazu u objekt korisnicima tijekom izvođenja radova izradom potrebnih nadstrešnica.
Nakon okončanja radova Izvođač je dužan gradilište očistiti i ukloniti sav materijal i opremu korištenu tijekom izvođenja radova. Sve navedeno potrebno je uključiti u izvođenje stavki i neće se dodatno obračunavati.
Faktor
U jediničnu cijenu radne snage uključen je faktor prema postojećim propisima i privrednim instrumentima na osnovu zakonskih propisa.
Osim toga izvoditelj treba faktorom obuhvatiti i slijedeće radove, koji se neće posebno platiti kao naknadni rad i to:
-kompletnu organizaciju gradilišta, uključujući i shemu i organizacijsku strukturu gradilišta
-kompletnu režiju gradilišta, uključujući dizalice, mostove, mehanizaciju i sl., energente (struja, voda, plin), čišćenje gradilišta...
-najamne troškove za posuđenu mehanizaciju, koju izvoditelj sam ne posjeduje,a potrebna mu je pri izvođenju radova,
-čišćenje ugrađenih elemenata od žbuke,
-sva ispitivanja materijala, funkcionalna ispitivanja opreme i puštanje iste u pogon
-ispitivanja svih instalacija u svrhu dobivanja potvrde od ovlaštene ustanove o ispravnosti istih,
-ispitivanje pojedinih vrsta materijala sa izdavanjem atestne dokumentacije,
-uređenje gradilišta za vrijeme gradnje i po završetku rada, s otklanjanjem i odvozom svih otpadaka, šute, ostatka građevinskog materijala, pomoćnih građevina itd.,
-uskladištenje materijala i elemenata za obrtničke radove i instalaterske radove do njihove ugradbe.
Nikakvi režijski sati niti posebne naplate po navedenim radovima neće se posebno priznati, jer sve ovo mora biti uključeno faktorom u jediničnu cijenu.
Prema ovom uvodu i opisu stavaka i grupi radova treba sastaviti jediničnu cijenu za svaku stavku troškovnika.
Zidarski radovi
Zidarske radove izvesti u skladu s opisom u troškovniku i izvedbenim projektom, te u skladu s važećim propisima koji reguliraju izvođenje zidarskih radova.
Ako koja stavka nije izvoditelju jasna mora prije ponude tražiti objašnjenje od Investitora i Nadzora. Eventualne izmjene materijala, te način izvedbe tokom gradnje, moraju se izvršiti isključivo pismenim dogovorom s projektantom i nadzornim inženjerom.
Više radnje koje neće biti na taj način utvrđene, neće se priznati u obračun. Ukoliko se stavkom troškovnika traži materijal, koji nije obuhvaćen propisima, mora se u svemu izvesti prema uputama proizvođača, te garancijom i atestima od za to ovlaštenih ustanova.
Mort mora odgovarati točno omjerima ili markama po količinama materijala označenim u prosječnim normama. Pijesak mora biti čist bez organskih primjesa, a ako ih ima treba ih pranjem ukloniti.
Cement za produžni i cementni mort mora odgovarati propisanoj kvaliteti za portland cement .
Svježe ožbukane zidove treba zaštititi od utjecaja visoke i niske temperature.
Žbukanje vršiti u pogodno vrijeme, kada su zidovi i stropovi potpuno suhi. Prije žbukanja treba plohu dobro očistiti od svih nečistoća, ostataka armature i žica, te navlažiti. Spojnice kod zidanja moraju biti udubljene cca 2cm od plohe zida.
Žbukanje po velikoj vrućini ili zimi treba izbjegavati.
Nepropisno ožbukani zidovi istropovi moraju se ispraviti bez prava naplate.
Betonske plohe moraju prije žbukanja biti obrađene primerom i odmašćene tako da se žbuka dobro prihvati na betonsku površinu, ako oplata nije bila premazana sredstvom za ohrapljivanje bet. površine, što se određuje opisom u troškovniku.
Jedinična cijena grubih zidarskih radova sadrži:
- sav materijal, uključivo vezivni,
- sav rad, zidanje i priprema morta, potreban alat i strojevi,
- transportne troškove materijala,
- donošenje vode, povremeno miješanje morta, premještanje korita i skele od ogara, močenje opeke,
- unutarnji transport, horizontalni i vertikalni do mjesta ugradbe,
- obilježavanje mjesta zidanja,
- zaštitu zidova od utjecaja vrućine, hladnoće i atmosferskih nepogoda,
- poduzimanje mjera zaštite na radu sukladno važećim propisima
- dovođenje vode plina i struje od priključka na gradilištu do mjesta potrošnje,
- isporuka pogonskog materijala,
- čišćenje prostorija i zidnih površina po završetku zidanja, te uklanjanje otpadaka,
Hidroizolaterski radovi
Hidroizolacijske radove izvesti prema prema opisu iz troškovnika, sukladno glavnom i izvedbenom projektu, te važećim propisima koji reguliraju izvođenje hidroizolaterskih radova.
Sav materijal za hidroizolacije mora biti prvorazredne kvalitete, te mora imati hrvatske ateste i protokole o ispitivanju.
Eventualne izmjene materijala ili način izvedbe hidroizolacije tokom gradnje moraju se napraviti isključivo pismenim dogovorom s investitorom i nadzornim inženjerom.
Ako se stavkom troškovnika traži materijal koji nije obuhvaćen važećim normativima, mora se izvesti u svemu prema naputku proizvođača, te garancijom i atestima ovlaštenih ustanova.
Ukoliko se naknadno ustanovi nesolidna izvedba, tj. pojave se prodori vode, izvoditelj mora izvesti sanaciju hidroizolacije na svoj trošak. Ako izvoditelj tijekom sanacije hidroizolacije na bilo koji način ošteti ili mora oštetiti ostale dijelove građevine, izvoditelj snosi sve troškove i te sanacije.
Jedinična cijena hidroizolaterskih radova sadrži:
- sav materijal s troškovima transporta, te alat i strojeve,
- sav rad, uključivo i unutarnji transport na mjestu ugradbe,
- čišćenje ploha prije izvedbe hidroizolacije
- poduzimanje svih mjera zaštite na radu i drugih važećih propisa,
- isporuka pogonskog materijala,
- čišćenje nakon završetka radova.
- probe vodom u trajanju 24 sata po zahtjevu Nadzora
- atestnu dokumentaciju
Ovi tehnički uvjeti mijenjaju se ili nadopunjuju opisom pojedinih stavki.
Keramičarski radovi
Sva opločenja zidova, podova i sl. izvesti tamo gdje je to po proijektu predviđeno. Izvedba mora zadovoljiti propise: HRN EN 121:01, 159:01, 176:01, 178:01, 186:01, 187:01 HRN b.D1.300, 301, 305, 306, 321, 322, 331, 332, 334, 335 b.D8.050, 054, 058, 060, 068, 070, 080, 090, 092, 099, 450 ili jednakovrijedno. Sav vezni mat., ljepila i pomoćna sredstav HRN U.F2.011 ili jednakovrijedno.
Ako stavka nije jasna izvođaču, mora prije predaje ponude tražiti objašnjenje od projektanta. Eventualne promjene mat., te način izvedbe tokom gradnje mora se izvršiti isključivo pismenim putem s projektantom i nadzornim oragnom. Sve više radnje koje neće biti na taj način utvrđene, neće se prizanti u obračun. U načelu nisu dopušteni različiti proizvodi za zidne i podne pločice u jednoj prostortiji. Ako nije drukčije opisano, nudi se materijal prve klase. Pločice ne smiju sadržavati olovo. Način izvedbe i ugradbe, preuzimanje i priprema podloge, te način obračuna u svemu prema važećim normama za izvođenje završnih radova u građevinarstvu.
Elastičnom masom fugirati i kod površina dužih od 4 m, unutarnjih kutova, kao i na linijama dodira različitih (primjerice betona i zidna opeka).
Rubove fuga prvo premazativeznimslojem. Rubove zalijepiti. U fugama ne smije biti ostataka mortza i one moraju ili do podloge. Masa za fugiranje mora se uskalditi s pločicama i podlogom. Nikako ne smije doći do neurednog krividanja ili kemijskih reakcija.
Elastične fuge treba zapuniti, kako bi se izbjeglo prijanjanje triju bočnih površina. Kao zapunu koristiti vodonepropusne materijale. Ako u stavkama nije propisano drugačije, pločice i ploče polagati tako da im se fuge poklapaju i da su paralelen sa zidovima. Neovisno o tome, prije početka radova s projektantom dogovoriti smjer polaganja pločica, korištenje ukrasnih elemenata i sl. Ako su zidne i podne pločice iste duljine. fuge be se trebale poklapati. Priključni komadi ne smiju biti manji od pola pločice. Treba izbjegavati polaganje uskih komada pločica.
Jako upijajuće podloge (opeka ili gipsana žbuka) prethodno obraditi (nanijeti sloj cem. Ili temeljni premaz) u skaldu sa propisima načinom polagadnja pločica. Polaganje pločica s tankim slojem morta izvodi se s tankoslojnim mostom koji se hidraulički stvrdnjava. U načelu nije dozvoljeno koristiti elemente iz različitih serija na jednoj cjelovitoj površini. Ako plooče s donje strane imaju žljebastu strukturu, treba paziti da se postavljaju u istom smjeru. Masa za fugiranje mora biti biološki prihvatljiva i ne smije uzrokovati promjene boje ploča. Fugiratiu se smije tek nakon što se mort/ljepilo vezao odnosno osušio. Prividne fuge u estrihu zatvoriti umjetnom smolom prije polaganja obloge. Podne slivnike ugraditi u deke s brtvilom i prirubnicom za ljepljenje hidroizolacije. Ako je brtvu potrebno ukliještiti, potrebni su odljevi s prirubnicom za uklještenje hodroizolacije.
Ako je predviđeni priključak za izjednačavanje potencijala, njega smije izvesti samo ovlašteni električar. Između letvica odnosno ploča sokla i obloge ne smije nastati kruta veza, na što treba posebno paziti kod obloga na stepenicama; ovdje su potreben elestične fuge. Podne ploče koje su položene ba debeli sloj morta smiju se fugirati tek nakon što je mort dovoljno očvrsnuo.
Na zidne površine of gipskartonskih ploča prvo treba nanijeti temeljni sloj otporan na oatapala, ako nije u suprotnosti s uputama izvođača. Na sve vidljive rubove valja ugraditi rubne profile, osim ako nisu dostupne pločice s glazurom na rubovima. Kod izbođenja zidnih obloga treba paziti na izrez pločica u pogledu položaja sanitarija, učvršćenja, armatura, električnih prekidača, utičnica i sl. (gdje je moguće izrezivanje vršiti kružnim krunama za kermiku odgovarajućeg promjera - rozeta u potpunosti mora prekrivati rubove rupe). Ako su utičnice ili kućišta za električne instalacije samo ovlaš postavljeni na zid, kod postavljanja pločica ih je potrebno trajno učvrstiti. Izvođač mora pomno paziti da pri postavljanju građe. elemenata na obložne ljuske sredstvima za pričvršćivanje ne ošteti nevidljive vodove i cijevi.
Jedinična cijena treba sadržavati:
- uzimanje mjera na gradnji
- sav potreban materijal uključivo vezni
- sav potreban rad uključivo alat i mašine
- transportne troškove materijala
- dovođenje struje, vode i plina od priključka na gradilištu do mjesta korištenja
- davanje traženih uzoraka
- zaštitu izvedenih radova
- čišćenje izrađenih površina
- odvoz otpadaka i šute nakon izvedenih radova
- popravak manjih oštećenja i nečistoća na podlozi
- poduzimanje mjera po HTZ i drugim postojećim propisima
- popravak štete učinjene nepažnjom pri radu na svojim ili tuđim radovima
- keramičku obradu raznih kutija i sl. eletr. Instalacija na površini koja se obrađuje
Ličilački radovi
Sve radove treba izvoditi po izdedbenim nacrtima, opisima radova u troškovniku, te uputama projektanta i nadzornog orghana. Sav upotrebljeni mat. treba zadovoljiti postojeće uzance i propise, a posebno:
Pravilnik o tehničkim mjerama i uvjetima za završne radove u građevinastvu
Tehnički uvjeti za izvođenje ličilačkih radova HRN U.F.2.015 ili jednakovrijedno.
Ukoliko opis neke od vrste dovodi do sumnjeu način izvedbe, izvođač treba pravovremeno tražiti objašnjenje od projektanta.
U jediničnu cijenu svake vrste radova treba uključiti: osnovni i pomoćni materijal, rasur materijala, transport do gradilišta i na gradilištu, trošak za izrdau ili oštećenje skele i ostalih pomoćnih konstrukcija, trošak održavanja kvalitete izvedenog rada i zaštite dopremljenog materijala na gradilište, uklanjanje nečistoća ili šteta prouzrokovanih vlastitim radom, kao i trošak otpreme materijala. Jedinična cijena prema tome treba obuhvatiti sve troškove za izvedbu jedinice vrste rada prema opisu u troškovniku.
Izvedeni rad i upotrebljeni materijal mora uu svemu (vrsti, boji i kvaliteti) biti jednak uzorku, što ga odabere projektanta od nakmanje 5 uzoraka, koje proizvođač izrađuje bez naplate. Materijal za izvedbu soboslikarskih - ličilačkih radova je naveden u stavkama troškovnika.
Od primjenjenih se materijala traži da imaju prionljivost za podlogu, po mogučnosti da penetriraju u podlogu, da se njima jednostavno radi, da dobro "pokrivaju", da su im boje stalne, da su otporni na utjecaj sredine kojima su izloženi, da se ne brišu sa ploha na koje su naneseni, da su bezopasni za okolinu, da se premazi njima mogu obnavljati bez posebnih prethodnika i sl.
Prije početka radova izvođač mora ustanoviti kvalitetu podloge za izvođenje soboslikarskih radova i ako ona nije pogodna za taj rad, mora o tome pismeno obaviojestiti svog naručioca radova, kako bi se na vrijeme mogla popraviti i prirediti za soboslikanje i ličenje.
Kasnije povezivanje i opravdanje da kvalitet nije dobar radi loše podloge, neće se uzimati u obzir. Na neuredne podloge ne može se izvoditi rad dok se podlooge ne urede.
Svi premazi izvode se najmanje sa tri premazivanja i to: osnovnim ili podložnim slojem, zaštitinim premazom i završnom premazom, ako to u troškovniku nije drugačije označeno. Svako od tih premazivanja mora biti čvrsto povezano za podlogu na koju se nanosi.
Elektroinstalacijski radovi
Sve radove potrebno je izvesti u potpunosti prema projektu, troškovniku, svim važećim propisima, hrvatskim normama, uputama proizvođača opreme i pravilima struke.
Prilikom izrade ponude, ponuditelj mora provjeriti rokove nabave materijala i opreme, da bi radove dovršio u ugovorenom roku, bez kašnjenja uzrokovanih rokovima isporuke.
Za pojedine stavke troškovnika, koje se ne mogu dovoljno precizno i razumljivo opisati, naveden je tip, model i proizvođač te kriteriji mjerodavni za ocjenu jednakovrijednosti predmeta nabave. Navedene stavke popraćene su izrazom "ili jednakovrijedno". Ponuđač kod ispunjavanja troškovnika mora u nastavku navedenih stavki upisati nuđeni tip, model i proizvođača opreme.
Ponude koje nisu ispunjene na propisan način, neće se uvažiti.
U ponudi treba obavezno dostaviti tipske ateste koji su važeći u RH za svu opremu.
U jediničnim cijenama svih navedenih stavki specifikacije, prilikom izrade ponude moraju biti obuhvaćeni ukupni troškovi opreme i uređaja, ukupni troškovi materijala i rada za potpuno dovršenje cjelokupnog posla uključujući:
- nabavu i transport na gradilište
- spajanje i montaža potrebne opreme prema priloženoj tehničkoj dokumentaciji s ugradnjom kvalitetnog elektroinstalacijskog materijala pomoću kvalificirane i stručne radne snage u skladu s važećim tehničkim propisima
- izrada prateće radioničke dokumentacije
- građevinska pripomoć u vidu štemanja i zatvaranja šliceva za polaganje kabela (u zidu, stropu i podu), izrada niša s ugradnjom i obzidavanjem razvodnih ploča, izrada proboja i svih ostalih građevinskih radova koji se odnose na elektroinstalaterske radove
- ispitivanja električne instalacije i izdavanja potrebnih atesta o izvršenim mjerenjima
- puštanje sustava u rad, kao i ostali radovi koji nisu posebno iskazani specifikacijama, a potrebni su za potpunu i urednu izvedbu projektiranih instalacija, njihovu funkcionalnost, pogonsku gotovost i primopredaju korisniku (uputstva za rukovanje i održavanje, izrada natpisnih pločica, pribavljanje potrebne dokumentacije za uporabnu dozvolu i sl. )
- prateća zaštita prostora prije radova te čišćenja prostora tijekom i nakon izvedbe radova, kao i obuka osoblja korisnika u rukovanju instalacijom do konačne - službene primopredaje Naručitelju odnosno krajnjem korisniku, moraju biti uključena u ponudbenu cijenu
- u troškovima opreme i uređaja podrazumijeva se njihova nabavna cijena (uključivo s carinom i svim davanjima), transportni troškovi, svi potrebni prijenosi, utovari i istovari, uskladištenje i čuvanje, sve fco. montirano, prema projektnoj dokumentaciji, odnosno u skladu s predmetnim općim napomenama
- u troškovima materijala, podrazumijeva se nabavna cijena kako primarnog, tako i kompletnog pomoćnog spojno-potrošnog materijala, uključivo sa svim potrebnim prijenosima, utovarima i istovarima, uskladištenjem i čuvanjem
- za sve izvedene radove, ugrađene materijale i opremu , potrebno je u skladu s propisima ishodovati dokaze o kakvoći (atestna dokumentacija i sl.), koji se bez posebne naknade daju na uvid nadzornom inženjeru, a prilikom primopredaje građevine uručuju Naručitelju, odnosno krajnjem korisniku
- u ponudbenim cijenama mora biti obuhvaćen sav rad, glavni i pomoćni, uporaba potrebne mehanizacije i strojeva, uporaba lakih pokretnih skela, sva potrebna podupiranja, sav unutarnji transport te potrebna zaštita izvedenih radova
Zakonom propisani atesti i certifikati za dokaz kvalitete ugrađene opreme i izvedenih radova moraju biti uračunati u jediničnim cijenama i neće se posebno platiti, osim ako je to stavkom troškovnika traženo.
Sva isporučena oprema mora posjedovati upute za rukovanje i održavanje na hrvatskom jeziku, koje će korisnik koristiti tijekom eksploatacije.
Svi radovi moraju se izvoditi sa stručno osposobljenom radnom snagom za svaku vrstu radova. Nadzorni inženjer ima pravo tražiti da se neodgovarajuća stručna radna snaga zamijeni, što obvezuje Izvođača radova da to i učini.
U slučaju da Izvođač radova izvede pojedine radove čiji kvaliteta ne zadovoljava kvalitetu predviđenu projektom, dužan je o svom trošku iste radove ukloniti i ponovo izvesti onako kako je predviđeno projektom.
Svu štetu koju Izvođač radova nemarom nanese okolnim prostorima, zgradama, predmetima, infrastrukturi i okolišu, dužan je popraviti i dovesti u prvobitno stanje i to o svom trošku. Prije početka radova Izvođač je dužan fotografirati postojeće stanje kako bi imao dokaze u slučaju eventualnih oštećenja.
Sastavni dio troškovnika čini i elektrotehnički projekt (svi njegovi dijelovi). Ponuditelji su dužni prije podnošenja ponude temeljito pregledati projektnu dokumentaciju, obići i pregledati građevinu odnosno lokaciju građevine te procijeniti sve činjenice koje utječu na cijenu, kvalitetu i rok završetka radova, budući da se naknadni prigovori i zahtjevi za povećanjem cijene radi nedovoljnog poznavanja građevine i projektne dokumentacije neće razmatrati.
Ponuditelj je prilikom ugovaranja izvođenja dužan izdati uvjerenje o primitku projektne dokumentacije i troškovnika na koje nema primjedbi.
Prije početka radova izvođač radova dužan je u skladu s postojećim propisima označiti i osigurati gradilište.
Sve stavke troškovnika moraju se količinski kontrolirati prije narudžbe.
Sve odredbe ovih općih uvjeta kao i ostali dijelovi projekta su sastavni dio ugovora o gradnji zaključenog između Investitora i Izvođača, a Izvođač se obvezuje da ih prihvaća bez prigovora i primjedbi.
Strojarski radovi
Ukoliko se po ovoj specifikaciji traže ponude, ponuditelj je dužan uz suglasnost projektanta provesti kontrolu svih stavki. U jediničnim cijenama svih navedenih stavki specifikacija, prilikom izrade ponude (nuđenje izvedbe instalacija) moraju biti sadržani i obuhvaćeni ukupni troškovi opreme i uređaja, ukupni troškovi materijala i rada za potpuno dovršenje cjelokupnog posla uključujući:
- sve potrebne prateće građevinske i (sva “štemanja”, prodori za cjevnu instalaciju, instalaciju klimatizacije, uključivo s završnom građevinskom obradom i sl.) elektroinstalaterske radove (spajanje uređaja na izvedene elektroinstalacije i sl.),
- izradu potrebne prateće radioničke dokumentacije,
- prateća ispitivanja (tlačne, funkcionalne probe i sl.) s izradom pismenog izvješća,
- puštanje u probni pogon,
- podešavanje radnih parametara,
- puštanje u funkcijski-trajni rad,
- izradu primopredajne dokumentacije,
- izradu projekta izvedenog stanja,
kao i ostale radove koji nisu posebno iskazani specifikacijama, a potrebni su za potpunu i urednu izvedbu projektiranih instalacija, njihovu funkcionalnost, pogonsku gotovost i primopredaju korisniku kao npr. uputstva za rukovanje i održavanje, izradu natpisnih pločica i oznaka, pribavljanje potrebne dokumentacije za uporabnu dozvolu i sl. Ponuditelji su obvezni prije podnošenja ponude temeljito pregledati građevinu i projektnu dokumentaciju, te procjeniti relevantne činjenice koje utječu na cijenu, kvalitetu i rok završetka radova, budući se naknadni prigovori i zahtjevi za povećanje cijene radi nepoznavanja ili nedovoljnog poznavanja građevine i projektne dokumentacije neće razmatrati. Prateća čišćenja prostora tijekom izvedbe radova, kao i obuka osoblja korisnika u rukovanju instalacijom do konačne - službene primopredaje investitoru odnosno krajnjem korisniku, moraju biti uključena u ponudbenu cijenu. U troškovima opreme i uređaja, podrazumijeva se njihova nabavna cijena (uključivo s carinom i porezima), transpotrni troškovi, svi potrebni prijenosi, utovari i istovari, uskladištenje i čuvanje, sve fco. montirano, prema projektnoj dokumentaciji, odnosno u skladu s predmetnim općim napomenama. U troškovima materijala, podrazumijeva se nabavna cijena kako primarnog, tako i kompletnog pomočnog spojnog - potrošnog materijala, uključivo sa svim potrebnim prijenosima, utovarima i istovarima, uskladištenjem i čuvanjem. Za sve izvedene radove, ugrađene materijale i opremu, potrebno je u skladu s propisima ishodovati dokaze o kakvoći (atestna dokumentacija i sl.), koji se bez posebne naknade daju na uvid nadzornom inženjeru, a prilikom primopredaje građevine uručuju investitoru, odnosno krajnjem korisniku.
U ponudbenim cjenama mora biti obuhvaćen sav rad, glavni i pomoćni, kao i prateći građevinski radovi na izvedbi prodora te završne obrade istih, uporaba lakih pokretnih skela, sva potrebna podupiranja, sav unutrašnji transport te potrebna zaštita izvedenih radova.
U jediničnim cijenama mora biti sadržani:
- potreban “faktor” za pokriće radne snage,
- potreban “faktor” za pokriće organizacije gradilišta,
- potreban “faktor” za pokriće režije,
- svi ostali troškovi koji se uobičajeno pokrivaju kroz “faktor”.
Prije početka izvedbe izvoditelj radova dužan je u skladu s važečim propisima osigurati gradilište. Za eventualne štete uzrokovane neodgovornim ili nestručnim radom odgovara izvoditelj radova, te ih je obvezan nadoknaditi investitoru.
Pri izvedbi instalacije obavezno je poštivati:
HRN i EN norme